## Hoja 1
FAX010 | m² | Hoja exterior, autoportante y pasante, de fachada ventilada de dos hojas, de fábrica de ladrillo cerámico perforado cara vista.
Hoja exterior, autoportante y pasante, de fachada ventilada de dos hojas, de 11,5 cm de espesor, aparejo a soga, de fábrica de ladrillo cerámico cara vista perforado hidrofugado, color Salmón, acabado liso, 24x11,5x5 cm, con juntas horizontales y verticales de 10 mm de espesor, junta rehundida, recibida con mortero de cemento industrial, color gris, M-5, suministrado a granel. Dintel de fábrica armada de ladrillos cortados cara vista, aparejo a sardinel; montaje y desmontaje de apeo. Incluso perfiles metálicos de sustentación Ancon Optima "GEO-HIDROL", para transmitir el peso de la fábrica a la estructura, elementos de anclaje de acero inoxidable AISI 304 Geoanc "GEO-HIDROL", con doble libertad de movimiento, para fijación de la fábrica a la estructura, llaves de atado de acero inoxidable AISI 304, con funda de plástico Fisuanc MT "GEO-HIDROL", para conectar hojas de fábrica en juntas verticales de movimiento y anclajes mecánicos de expansión con tacos de expansión M6 y tornillos, para fijación de los elementos de sustentación y anclaje a la estructura.
Código |  |  | Unidad | Descripción | Rendimiento |  |  | Precio unitario | Importe
1 |  |  |  | Materiales
mt05plt010bb |  |  | Ud | Ladrillo cerámico cara vista perforado hidrofugado, color Salmón, acabado liso, 24x11,5x5 cm, para uso en fábrica no protegida (pieza U), densidad 1700 kg/m³, según UNE-EN 771-1. | 71 |  |  | 0.25 | 17.75
mt08aaa010a |  |  | m³ | Agua. | 0.01 |  |  | 1.5 | 0.02
mt09mif010cb |  |  | t | Mortero industrial para albañilería, de cemento, color gris, categoría M-5 (resistencia a compresión 5 N/mm²), suministrado a granel, según UNE-EN 998-2. | 0.057 |  |  | 50.2 | 2.86
mt07aaa020E800 |  |  | Ud | Repercusión, por m² de hoja exterior de fábrica de ladrillo cara vista en fachada autoportante, pasante y ventilada, de perfiles metálicos de sustentación Ancon Optima "GEO-HIDROL", para transmitir el peso de la fábrica a la estructura, elementos de anclaje de acero inoxidable AISI 304 Geoanc "GEO-HIDROL", con doble libertad de movimiento, para fijación de la fábrica a la estructura, llaves de atado de acero inoxidable AISI 304, con funda de plástico Fisuanc MT "GEO-HIDROL", para conectar hojas de fábrica en juntas verticales de movimiento y anclajes mecánicos de expansión con tacos de expansión M6 y tornillos, para fijación de los elementos de sustentación y anclaje a la estructura. | 1 |  |  | 8 | 8
mt07aco010g |  |  | kg | Acero en barras corrugadas, UNE-EN 10080 B 500 S, suministrado en obra en barras sin elaborar, de varios diámetros. | 0.6 |  |  | 1.22 | 0.73
mt50spa050m |  |  | m³ | Tablón de madera de pino, dimensiones 20x7,2 cm. | 0.001 |  |  | 439.2 | 0.44
mt50spa101 |  |  | kg | Clavos de acero. | 0.011 |  |  | 1.87 | 0.02
mt50spa081a |  |  | Ud | Puntal metálico telescópico, de hasta 3 m de altura. | 0.003 |  |  | 19.25 | 0.06
[5 empty] | Subtotal materiales: |  |  |  | 29.88
2 |  |  |  | Equipo y maquinaria
mq06mms010 |  |  | h | Mezclador continuo con silo, para mortero industrial en seco, suministrado a granel. | 0.217 |  |  | 1.94 | 0.42
[5 empty] | Subtotal equipo y maquinaria: |  |  |  | 0.42
3 |  |  |  | Mano de obra
mo021 |  |  | h | Oficial 1ª construcción en trabajos de albañilería. | 1.065 |  |  | 23.1 | 24.6
mo114 |  |  | h | Peón ordinario construcción en trabajos de albañilería. | 0.615 |  |  | 21.69 | 13.34
[5 empty] | Subtotal mano de obra: |  |  |  | 37.94
4 |  |  |  | Costes directos complementarios
|  |  | % | Costes directos complementarios | 3 |  |  | 68.24 | 2.05
Coste de mantenimiento decenal: 6,33€ en los primeros 10 años. |  |  |  |  | Costes directos (1+2+3+4): |  |  |  | 70.29
Referencia y título de la norma | [5 empty] | Aplicabilidad(a) | Obligatoriedad(b) |  | Sistema(c)
EN 771-1:2011+A1:2015 | [5 empty] | 1062020 | 1062020 |  | 2+/4
Especificaciones de piezas para fábrica de albañilería. Parte 1: Piezas de arcilla cocida.
EN 998-2:2016 | [5 empty] | 1182020 | 1182020 |  | 2+/4
Especificaciones de los morteros para albañilería. Parte 2: Morteros para albañilería
(a) Fecha de aplicabilidad de la norma armonizada
(b) Fecha en que finaliza el período de coexistencia
(c) Sistema de evaluación y verificación de la constancia de las prestaciones